## SAS-10
http://www.heliodyane.com/products_systems/control_units/SAS-10-RT.pdf |  |  | http://en.wikipedia.org/wiki/Thermistor#Steinhart.E2.80.93Hart_equation
|  |  | a | 0.0011297
|  |  | b | 0.00023399
|  |  | c | 8.8342e-08 | 0.0024832
Ohm | F | C |  | Fit | delta^2
963849 | -67 | -55
925090.2 | -66 | -54.4444
888038 | -65 | -53.8889
852611.3 | -64 | -53.3333
818732.7 | -63 | -52.7778
786329.1 | -62 | -52.2222
755330.9 | -61 | -51.6667
725672.1 | -60 | -51.1111
697290.1 | -59 | -50.5556
670125.2 | -58 | -50
644121.1 | -57 | -49.4444
619223.8 | -56 | -48.8889
595382.5 | -55 | -48.3333
572548.8 | -54 | -47.7778
550675.6 | -53 | -47.2222
529720.2 | -52 | -46.6667
509640.3 | -51 | -46.1111
490396.5 | -50 | -45.5556
471950.8 | -49 | -45
454267.5 | -48 | -44.4444
437412.3 | -47 | -43.8889
421052.6 | -46 | -43.3333
405457.6 | -45 | -42.7778
390497.8 | -44 | -42.2222
376145 | -43 | -41.6667
362372.6 | -42 | -41.1111
349155 | -41 | -40.5556
336467.9 | -40 | -40
324288.4 | -39 | -39.4444
312594.2 | -38 | -38.8889
301364.4 | -37 | -38.3333
290578.9 | -36 | -37.7778
280218.7 | -35 | -37.2222
270265.4 | -34 | -36.6667
260701.9 | -33 | -36.1111
251511.3 | -32 | -35.5556
242678 | -31 | -35
234186.8 | -30 | -34.4444
226023.4 | -29 | -33.8889
218173.9 | -28 | -33.3333
210625.2 | -27 | -32.7778
203364.7 | -26 | -32.2222
196380.6 | -25 | -31.6667
189661.3 | -24 | -31.1111
183195.9 | -23 | -30.5556
176974 | -22 | -30
170985.6 | -21 | -29.4444
165221.1 | -20 | -28.8889
159671.4 | -19 | -28.3333
154327.8 | -18 | -27.7778
149182 | -17 | -27.2222
144225.9 | -16 | -26.6667
139452 | -15 | -26.1111
134852.9 | -14 | -25.5556
130421.8 | -13 | -25
126151.7 | -12 | -24.4444
122036.5 | -11 | -23.8889
118070 | -10 | -23.3333
114246.3 | -9 | -22.7778
110559.7 | -8 | -22.2222
107005 | -7 | -21.6667
103577 | -6 | -21.1111
100270.7 | -5 | -20.5556
97081.5 | -4 | -20
94004.8 | -3 | -19.4444
91036.2 | -2 | -18.8889
88171.7 | -1 | -18.3333
85407.2 | 0 | -17.7778
82738.9 | 1 | -17.2222
80163.2 | 2 | -16.6667
77676.5 | 3 | -16.1111
75275.5 | 4 | -15.5556
72957 | 5 | -15
70717.8 | 6 | -14.4444
68555 | 7 | -13.8889
66465.8 | 8 | -13.3333
64447.4 | 9 | -12.7778
62497.1 | 10 | -12.2222
60612.5 | 11 | -11.6667
58791.1 | 12 | -11.1111
57030.7 | 13 | -10.5556
55328.9 | 14 | -10
53683.7 | 15 | -9.4444
52092.9 | 16 | -8.8889
50554.7 | 17 | -8.3333
49067 | 18 | -7.7778
47628.2 | 19 | -7.2222
46236.4 | 20 | -6.6667
44889.9 | 21 | -6.1111
43587.2 | 22 | -5.5556
42326.6 | 23 | -5
41106.7 | 24 | -4.4444
39926 | 25 | -3.8889
38783.2 | 26 | -3.3333
37676.9 | 27 | -2.7778
36605.8 | 28 | -2.2222
35568.8 | 29 | -1.6667
34564.5 | 30 | -1.1111
33592 | 31 | -0.55556
32650 | 32 | 0 |  | -0.005207 | 2.7113e-05
31738.2 | 33 | 0.55556 |  | 0.55076 | 2.2963e-05
30854.8 | 34 | 1.1111 |  | 1.1068 | 1.8652e-05
29999 | 35 | 1.6667 |  | 1.6628 | 1.5205e-05
29169.9 | 36 | 2.2222 |  | 2.2187 | 1.2728e-05
28366.4 | 37 | 2.7778 |  | 2.7746 | 1.0215e-05
27587.7 | 38 | 3.3333 |  | 3.3305 | 8.0316e-06
26833 | 39 | 3.8889 |  | 3.8864 | 6.313e-06
26101.4 | 40 | 4.4444 |  | 4.4423 | 4.692e-06
25392.2 | 41 | 5 |  | 4.9981 | 3.4439e-06
24704.6 | 42 | 5.5556 |  | 5.554 | 2.3875e-06
24038 | 43 | 6.1111 |  | 6.1098 | 1.7931e-06
23391.5 | 44 | 6.6667 |  | 6.6656 | 1.146e-06
22764.5 | 45 | 7.2222 |  | 7.2214 | 6.3727e-07
22156.4 | 46 | 7.7778 |  | 7.7772 | 3.2079e-07
21566.6 | 47 | 8.3333 |  | 8.3329 | 1.6146e-07
20994.3 | 48 | 8.8889 |  | 8.8888 | 1.3307e-08
20439.2 | 49 | 9.4444 |  | 9.4445 | 3.8719e-10
19900.5 | 50 | 10 |  | 10.0002 | 5.8177e-08
19377.8 | 51 | 10.5556 |  | 10.556 | 1.6556e-07
18870.6 | 52 | 11.1111 |  | 11.1116 | 2.3924e-07
18378.3 | 53 | 11.6667 |  | 11.6673 | 3.5167e-07
17900.4 | 54 | 12.2222 |  | 12.223 | 5.4726e-07
17436.5 | 55 | 12.7778 |  | 12.7786 | 7.2618e-07
16986.1 | 56 | 13.3333 |  | 13.3343 | 9.786e-07
16548.8 | 57 | 13.8889 |  | 13.89 | 1.2292e-06
16124.2 | 58 | 14.4444 |  | 14.4456 | 1.4002e-06
15711.9 | 59 | 15 |  | 15.0012 | 1.4461e-06
15311.4 | 60 | 15.5556 |  | 15.5569 | 1.7308e-06
14922.5 | 61 | 16.1111 |  | 16.1124 | 1.6243e-06
14544.6 | 62 | 16.6667 |  | 16.6681 | 2.0095e-06
14177.6 | 63 | 17.2222 |  | 17.2236 | 1.8914e-06
13821 | 64 | 17.7778 |  | 17.7792 | 1.9187e-06
13474.5 | 65 | 18.3333 |  | 18.3347 | 1.9799e-06
13137.8 | 66 | 18.8889 |  | 18.8903 | 2.001e-06
12810.6 | 67 | 19.4444 |  | 19.4458 | 1.9509e-06
12492.5 | 68 | 20 |  | 20.0015 | 2.3628e-06
12183.4 | 69 | 20.5556 |  | 20.5571 | 2.2857e-06
11883 | 70 | 21.1111 |  | 21.1125 | 1.8282e-06
11590.8 | 71 | 21.6667 |  | 21.6682 | 2.242e-06
11306.8 | 72 | 22.2222 |  | 22.2237 | 2.1422e-06
11030.7 | 73 | 22.7778 |  | 22.7791 | 1.7957e-06
10762.2 | 74 | 23.3333 |  | 23.3346 | 1.5481e-06
10501 | 75 | 23.8889 |  | 23.8902 | 1.7552e-06
10247 | 76 | 24.4444 |  | 24.4458 | 1.744e-06
10000 | 77 | 25 |  | 25.0012 | 1.4046e-06
9759.7 | 78 | 25.5556 |  | 25.5567 | 1.2509e-06
9525.9 | 79 | 26.1111 |  | 26.1122 | 1.2526e-06
9298.5 | 80 | 26.6667 |  | 26.6676 | 9.1146e-07
9077.2 | 81 | 27.2222 |  | 27.2231 | 7.944e-07
8861.8 | 82 | 27.7778 |  | 27.7788 | 9.6112e-07
8652.3 | 83 | 28.3333 |  | 28.3341 | 5.7331e-07
8448.3 | 84 | 28.8889 |  | 28.8897 | 6.8134e-07
8249.8 | 85 | 29.4444 |  | 29.4452 | 5.4435e-07
8056.6 | 86 | 30 |  | 30.0006 | 3.5413e-07
7868.5 | 87 | 30.5556 |  | 30.5561 | 2.7607e-07
7685.4 | 88 | 31.1111 |  | 31.1115 | 1.4368e-07
7507.1 | 89 | 31.6667 |  | 31.667 | 1.0287e-07
7333.5 | 90 | 32.2222 |  | 32.2224 | 5.0262e-08
7164.5 | 91 | 32.7778 |  | 32.7777 | 1.2809e-09
6999.8 | 92 | 33.3333 |  | 33.3334 | 1.0197e-08
6839.5 | 93 | 33.8889 |  | 33.8888 | 1.7958e-08
6683.3 | 94 | 34.4444 |  | 34.4443 | 1.8747e-08
6531.2 | 95 | 35 |  | 34.9997 | 1.1111e-07
6383 | 96 | 35.5556 |  | 35.5551 | 1.7735e-07
6238.6 | 97 | 36.1111 |  | 36.1107 | 1.9441e-07
6097.9 | 98 | 36.6667 |  | 36.6662 | 1.7973e-07
5960.8 | 99 | 37.2222 |  | 37.2218 | 1.5292e-07
5827.3 | 100 | 37.7778 |  | 37.777 | 5.972e-07
5697.1 | 101 | 38.3333 |  | 38.3326 | 5.3897e-07
5570.2 | 102 | 38.8889 |  | 38.8882 | 4.465e-07
5446.6 | 103 | 39.4444 |  | 39.4434 | 9.9447e-07
5326 | 104 | 40 |  | 39.9992 | 5.9828e-07
5208.5 | 105 | 40.5556 |  | 40.5547 | 7.2535e-07
5094 | 106 | 41.1111 |  | 41.1099 | 1.3957e-06
4982.3 | 107 | 41.6667 |  | 41.6655 | 1.4137e-06
4873.4 | 108 | 42.2222 |  | 42.221 | 1.5905e-06
4767.2 | 109 | 42.7778 |  | 42.7765 | 1.6457e-06
4663.7 | 110 | 43.3333 |  | 43.3317 | 2.7475e-06
4562.7 | 111 | 43.8889 |  | 43.8872 | 2.9007e-06
4464.1 | 112 | 44.4444 |  | 44.4432 | 1.5024e-06
4368.1 | 113 | 45 |  | 44.9982 | 3.0866e-06
4274.3 | 114 | 45.5556 |  | 45.5542 | 1.8807e-06
4182.9 | 115 | 46.1111 |  | 46.1095 | 2.642e-06
4093.7 | 116 | 46.6667 |  | 46.665 | 2.8915e-06
4006.7 | 117 | 47.2222 |  | 47.2202 | 3.8962e-06
3921.7 | 118 | 47.7778 |  | 47.7763 | 2.3261e-06
3838.9 | 119 | 48.3333 |  | 48.3313 | 4.1789e-06
3758 | 120 | 48.8889 |  | 48.887 | 3.6194e-06
3679 | 121 | 49.4444 |  | 49.443 | 2.0525e-06
3602 | 122 | 50 |  | 49.9983 | 2.9627e-06
3526.8 | 123 | 50.5556 |  | 50.5538 | 2.916e-06
3453.4 | 124 | 51.1111 |  | 51.1094 | 3.0459e-06
3381.7 | 125 | 51.6667 |  | 51.6652 | 2.0371e-06
3311.8 | 126 | 52.2222 |  | 52.2203 | 3.623e-06
3243.5 | 127 | 52.7778 |  | 52.7758 | 3.8241e-06
3176.8 | 128 | 53.3333 |  | 53.3314 | 3.6855e-06
3111.6 | 129 | 53.8889 |  | 53.8876 | 1.6698e-06
3048 | 130 | 54.4444 |  | 54.4432 | 1.6334e-06
2985.9 | 131 | 55 |  | 54.9986 | 1.9016e-06
2925.2 | 132 | 55.5556 |  | 55.5545 | 1.074e-06
2866 | 133 | 56.1111 |  | 56.1096 | 2.3244e-06
2808.1 | 134 | 56.6667 |  | 56.6653 | 1.7341e-06
2751.5 | 135 | 57.2222 |  | 57.2215 | 5.1329e-07
2696.3 | 136 | 57.7778 |  | 57.7767 | 1.135e-06
2642.3 | 137 | 58.3333 |  | 58.3326 | 4.8788e-07
2589.6 | 138 | 58.8889 |  | 58.8879 | 9.576e-07
2538.1 | 139 | 59.4444 |  | 59.4432 | 1.4563e-06
2487.7 | 140 | 60 |  | 59.9994 | 3.6814e-07
2438.5 | 141 | 60.5556 |  | 60.555 | 3.6564e-07
2390.4 | 142 | 61.1111 |  | 61.1107 | 1.7209e-07
2343.4 | 143 | 61.6667 |  | 61.6663 | 1.3149e-07
2297.4 | 144 | 62.2222 |  | 62.2227 | 1.8394e-07
2252.5 | 145 | 62.7778 |  | 62.7782 | 1.8008e-07
2208.6 | 146 | 63.3333 |  | 63.3338 | 2.6512e-07
2165.7 | 147 | 63.8889 |  | 63.8893 | 1.4132e-07
2123.7 | 148 | 64.4444 |  | 64.4454 | 1.0032e-06
2082.7 | 149 | 65 |  | 65.0007 | 5.5804e-07
2042.6 | 150 | 65.5556 |  | 65.5562 | 3.9232e-07
2003.3 | 151 | 66.1111 |  | 66.1129 | 3.0891e-06
1964.9 | 152 | 66.6667 |  | 66.6691 | 5.947e-06
1927.4 | 153 | 67.2222 |  | 67.2245 | 5.3672e-06
1890.7 | 154 | 67.7778 |  | 67.7803 | 6.4986e-06
1854.8 | 155 | 68.3333 |  | 68.3362 | 8.0833e-06
1819.7 | 156 | 68.8889 |  | 68.8918 | 8.3335e-06
1785.3 | 157 | 69.4444 |  | 69.4484 | 1.5884e-05
1751.7 | 158 | 70 |  | 70.0042 | 1.7851e-05
1718.9 | 159 | 70.5556 |  | 70.5588 | 1.0475e-05
1686.7 | 160 | 71.1111 |  | 71.1152 | 1.7003e-05
1655.2 | 161 | 71.6667 |  | 71.6716 | 2.4196e-05
1624.4 | 162 | 72.2222 |  | 72.2275 | 2.82e-05
1594.3 | 163 | 72.7778 |  | 72.7827 | 2.466e-05
1564.8 | 164 | 73.3333 |  | 73.3388 | 2.9596e-05
1535.9 | 165 | 73.8889 |  | 73.8954 | 4.2077e-05
1507.7 | 166 | 74.4444 |  | 74.4503 | 3.4269e-05
1480 | 167 | 75 |  | 75.0072 | 5.1816e-05
1453.1 | 168 | 75.5556 |  | 75.5597 | 1.7016e-05
1426.7 | 169 | 76.1111 |  | 76.1135 | 5.8312e-06
1400.9 | 170 | 76.6667 |  | 76.6664 | 8.9124e-08
1375.6 | 171 | 77.2222 |  | 77.2201 | 4.6467e-06
1350.8 | 172 | 77.7778 |  | 77.7744 | 1.1473e-05
1326.5 | 173 | 78.3333 |  | 78.3291 | 1.7964e-05
1302.7 | 174 | 78.8889 |  | 78.8839 | 2.4699e-05
1279.5 | 175 | 79.4444 |  | 79.4362 | 6.8278e-05
1256.6 | 176 | 80 |  | 79.9928 | 5.1751e-05
1234.3 | 177 | 80.5556 |  | 80.5463 | 8.6262e-05
1212.4 | 178 | 81.1111 |  | 81.1012 | 9.8107e-05
1190.9 | 179 | 81.6667 |  | 81.6574 | 8.517e-05
1169.9 | 180 | 82.2222 |  | 82.2121 | 0.00010249
1149.3 | 181 | 82.7778 |  | 82.7675 | 0.00010488
1129.1 | 182 | 83.3333 |  | 83.3235 | 9.6143e-05
1109.3 | 183 | 83.8889 |  | 83.8798 | 8.2006e-05
1090 | 184 | 84.4444 |  | 84.4333 | 0.00012416
1071 | 185 | 85 |  | 84.9894 | 0.00011235
1052.3 | 186 | 85.5556 |  | 85.548 | 5.6694e-05
1034.1 | 187 | 86.1111 |  | 86.1029 | 6.7337e-05
1016.2 | 188 | 86.6667 |  | 86.6598 | 4.6834e-05
998.7 | 189 | 87.2222 |  | 87.2154 | 4.6087e-05
981.5 | 190 | 87.7778 |  | 87.7727 | 2.6159e-05
964.7 | 191 | 88.3333 |  | 88.328 | 2.8343e-05
948.2 | 192 | 88.8889 |  | 88.8845 | 1.9251e-05
932.1 | 193 | 89.4444 |  | 89.4385 | 3.5657e-05
916.2 | 194 | 90 |  | 89.9966 | 1.1533e-05
900.7 | 195 | 90.5556 |  | 90.5517 | 1.5204e-05
885.4 | 196 | 91.1111 |  | 91.1106 | 2.9894e-07
870.5 | 197 | 91.6667 |  | 91.6658 | 7.8749e-07
855.9 | 198 | 92.2222 |  | 92.2207 | 2.4384e-06
841.5 | 199 | 92.7778 |  | 92.7789 | 1.1541e-06
827.4 | 200 | 93.3333 |  | 93.3363 | 8.8512e-06
813.6 | 201 | 93.8889 |  | 93.8927 | 1.4778e-05
800.1 | 202 | 94.4444 |  | 94.4478 | 1.1358e-05
786.8 | 203 | 95 |  | 95.0055 | 2.9803e-05
773.8 | 204 | 95.5556 |  | 95.5613 | 3.2497e-05
761.1 | 205 | 96.1111 |  | 96.1148 | 1.3978e-05
748.6 | 206 | 96.6667 |  | 96.6704 | 1.3606e-05
736.3 | 207 | 97.2222 |  | 97.2276 | 2.9405e-05
724.2 | 208 | 97.7778 |  | 97.7866 | 7.7518e-05
712.4 | 209 | 98.3333 |  | 98.3423 | 7.9806e-05
700.9 | 210 | 98.8889 |  | 98.8943 | 2.893e-05
689.5 | 211 | 99.4444 |  | 99.452 | 5.729e-05
678.4 | 212 | 100 |  | 100.0055 | 3.0641e-05
667.4 | 213 | 100.5556
656.7 | 214 | 101.1111
646.2 | 215 | 101.6667
635.9 | 216 | 102.2222
625.7 | 217 | 102.7778
615.8 | 218 | 103.3333
606.1 | 219 | 103.8889
596.5 | 220 | 104.4444
587.1 | 221 | 105
577.9 | 222 | 105.5556
568.9 | 223 | 106.1111
560 | 224 | 106.6667
551.3 | 225 | 107.2222
542.7 | 226 | 107.7778
534.3 | 227 | 108.3333
526.1 | 228 | 108.8889
518 | 229 | 109.4444
510.1 | 230 | 110
502.3 | 231 | 110.5556
494.6 | 232 | 111.1111
487.1 | 233 | 111.6667
479.8 | 234 | 112.2222
472.5 | 235 | 112.7778
465.4 | 236 | 113.3333
458.4 | 237 | 113.8889
451.6 | 238 | 114.4444
444.8 | 239 | 115
438.2 | 240 | 115.5556
431.7 | 241 | 116.1111
425.4 | 242 | 116.6667
419.1 | 243 | 117.2222
412.9 | 244 | 117.7778
406.9 | 245 | 118.3333
401 | 246 | 118.8889
395.1 | 247 | 119.4444
389.4 | 248 | 120
383.7 | 249 | 120.5556
378.2 | 250 | 121.1111
372.7 | 251 | 121.6667
367.3 | 252 | 122.2222
362.1 | 253 | 122.7778
356.9 | 254 | 123.3333
351.8 | 255 | 123.8889
346.8 | 256 | 124.4444
341.8 | 257 | 125
337 | 258 | 125.5556
332.2 | 259 | 126.1111
327.5 | 260 | 126.6667
322.9 | 261 | 127.2222
318.4 | 262 | 127.7778
313.9 | 263 | 128.3333
309.5 | 264 | 128.8889
305.2 | 265 | 129.4444
301 | 266 | 130
296.8 | 267 | 130.5556
292.7 | 268 | 131.1111
288.7 | 269 | 131.6667
284.7 | 270 | 132.2222
280.8 | 271 | 132.7778
277 | 272 | 133.3333
273.2 | 273 | 133.8889
269.5 | 274 | 134.4444
265.8 | 275 | 135
262.2 | 276 | 135.5556
258.7 | 277 | 136.1111
255.2 | 278 | 136.6667
251.8 | 279 | 137.2222
248.4 | 280 | 137.7778
245.1 | 281 | 138.3333
241.8 | 282 | 138.8889
238.6 | 283 | 139.4444
235.4 | 284 | 140
232.3 | 285 | 140.5556
229.2 | 286 | 141.1111
226.2 | 287 | 141.6667
223.2 | 288 | 142.2222
220.3 | 289 | 142.7778
217.4 | 290 | 143.3333
214.5 | 291 | 143.8889
211.8 | 292 | 144.4444
209 | 293 | 145
206.3 | 294 | 145.5556
203.6 | 295 | 146.1111
201 | 296 | 146.6667
198.4 | 297 | 147.2222
195.8 | 298 | 147.7778
193.3 | 299 | 148.3333
190.8 | 300 | 148.8889
188.4 | 301 | 149.4444
186 | 302 | 150

## Arduino
Vcc (V) | 5 | 5 | 5 | 5 | 5 | 5 | 5
R1 (Ω) | 1000 | 1500 | 2200 | 3300 | 4700 | 6800 | 10000
Imax (mA) | 4.9899 | 3.3299 | 2.2715 | 1.5148 | 1.0637 | 0.73525 | 0.49998
Rthermo (Ω) | Vadc | Vadc | Vadc | Vadc | Vadc | Vadc | Vadc
678.4 | 2.021 | 1.5571 | 1.1784 | 0.8526 | 0.63067 | 0.45357 | 0.31765
32650 | 4.8514 | 4.7804 | 4.6844 | 4.541 | 4.3708 | 4.1381 | 3.8277
Resolution (C/ADC) | 0.17268 | 0.15163 | 0.13941 | 0.13251 | 0.13068 | 0.13265 | 0.13925